## 分类分项工程量清单计价表（安装工程）
分类分项工程量清单计价表（安装工程）
工程名称： 淠河防洪治理工程（苏大堰等4个排涝泵站更新改造提升）项目
序号 | 项目编码 | 项目名称 | 计量 单位 | 工程 数量 | 合同技术条款 章节号 | 备注
1 |  | 第二部分 机电设 备及安装工程
1.1 |  | 电气工程
1.1. 1 |  | 大雁河站
1.1. 1.1 |  | 计算机监控系统
1.1. 1.1. 1 | 50010000000 1 | 控制网工作站 | 台 | 1 |  | 机箱尺寸 ：标准， 19’机箱 ，配套 27’显示 器
1.1. 1.1. 2 | 50010000000 2 | 监视网工作站 | 台 | 1 |  | 机箱尺寸 ：标准 19’机箱 ，配套 27’显示 器
1.1. 1.1. 3 | 50010000000 3 | 网络激光打印机 | 台 | 1 |  | A3/A4
1.1. 1.1. 4 | 50010000000 4 | 管理型工业网络交 换机 | 台 | 2 |  | 机架式工 业以太网 交换机， 不少于4个 千兆（单 模20km） 光口， 24个千兆 电口，防 护等级 IP40。
1.1. 1.1. 5 | 50010000000 5 | 不间断电源 | 台 | 1 |  | 3kVA/1h
1.1. 1.1. 6 | 50010000000 6 | 卫星时钟系统 | 套 | 1
1.1. 1.1. 7 | 50010000000 7 | 网络机柜 | 台 | 2
分类分项工程量清单计价表（安装工程）
工程名称： 淠河防洪治理工程（苏大堰等4个排涝泵站更新改造提升）项目
序号 | 项目编码 | 项目名称 | 计量 单位 | 工程 数量 | 合同技术条款 章节号 | 备注
1.1. 1.1. 8 | 50010000000 8 | 中控台 | 台 | 1
1.1. 1.1. 9 | 50010000000 9 | 现地控制柜 | 台 | 2 |  | LCU柜, PLC规格： DI：192； DO：64； AI：8
1.1. 1.1. 10 | 50010000001 0 | 一体式水位计 | 只 | 3 |  | 超声波水 位计
1.1. 1.1. 11 | 50010000001 1 | 系统软件 | 套 | 3
1.1. 1.1. 12 | 50010000001 2 | 数据库服务器 | 套 | 1 |  | 标准机架 式服务器 ，含配套 软件
1.1. 1.1. 13 | 50010000001 3 | 组态软件 | 套 | 1
1.1. 1.1. 14 | 50010000001 4 | 交换机管理软件 | 套 | 1
1.1. 1.1. 15 | 50010000001 5 | 其它应用软件 | 项 | 1
1.1. 1.1. 16 | 50010000001 6 | 工业网闸 | 套 | 1
1.1. 1.1. 17 | 50010000001 7 | 防火墙系统 | 套 | 1
1.1. 1.1. 18 | 50010000001 8 | 中控室装修（增加 保温措施、静电地 毯、墙面粉刷等， 下同） | 项 | 1 |  | 墙面批腻 子、粉刷 ，窗除锈 、地面静 电地毯等 ，下同
1.1. 1.1. 19 | 50010000001 9 | 6类STP | m | 1000
1.1. 1.1. 20 | 50010000002 0 | 信号类SPD | 只 | 50
分类分项工程量清单计价表（安装工程）
工程名称： 淠河防洪治理工程（苏大堰等4个排涝泵站更新改造提升）项目
序号 | 项目编码 | 项目名称 | 计量 单位 | 工程 数量 | 合同技术条款 章节号 | 备注
1.1. 1.1. 21 | 50010000002 1 | 线缆及其附件 | 项 | 1
1.1. 1.1. 22 | 50010000002 2 | 其它安装附件 | 项 | 1
1.1. 1.2 |  | 视频安防和监视系 统
1.1. 1.2. 1 | 50010000002 3 | 网络高清硬盘录像 机 | 台 | 1 |  | 32路嵌入 式智能网 络硬盘录 像机
1.1. 1.2. 2 | 50010000002 4 | 硬盘 | 块 | 2 |  | 容量： 8TB；接口 类型： SATA ；转 速： 5900rpm； 缓存： 64MB"
1.1. 1.2. 3 | 50010000002 5 | 工业电视 | 台 | 1 |  | 85英寸 4K分辨率
1.1. 1.2. 4 | 50010000002 6 | 户外一体化球形彩 色摄像机 | 套 | 5 |  | 400万像素 ，1/1.8英 寸CMOS
1.1. 1.2. 5 | 50010000002 7 | 户内一体化球形彩 色摄像机 | 套 | 3 |  | 400万像素 ，1/1.8英 寸CMOS
1.1. 1.2. 6 | 50010000002 8 | 户内球形摄像机安 装附件 | 套 | 3 |  | 包括安装 支架、设 备箱、电 源、防雷 设备、线 缆转接设 备等
1.1. 1.2. 7 | 50010000002 9 | 户外球形摄像机安 装附件 | 套 | 5 |  | 包括安装 支架、设 备箱、电 源、防雷 设备、线 缆转接设 备等
1.1. 1.2. 8 | 50010000003 0 | 工作电源 | 只 | 8 |  | 220V/24V
分类分项工程量清单计价表（安装工程）
工程名称： 淠河防洪治理工程（苏大堰等4个排涝泵站更新改造提升）项目
序号 | 项目编码 | 项目名称 | 计量 单位 | 工程 数量 | 合同技术条款 章节号 | 备注
1.1. 1.2. 9 | 50010000003 1 | 摄像机电涌保护器 | 套 | 8 |  | 三合一电 涌保护器
1.1. 1.2. 10 | 50010000003 2 | 电源电缆 | m | 500 |  | RVV-3*1.0
1.1. 1.2. 11 | 50010000003 3 | 6类STP | m | 100 |  | 6类STP
1.1. 1.2. 12 | 50010000003 4 | 单模光纤 | m | 500
1.1. 1.2. 13 | 50010000003 5 | 线缆接头及附件 | 项 | 1
1.1. 1.3 |  | 其他
1.1. 1.3. 1 | 50010000003 6 | 72KCA柜式空调 | 台 | 1
1.1. 1.3. 2 | 50010000003 7 | 除湿机(HM- 20KB,380V/50Hz, 480L/D(30°C RH80%） | 台 | 1
1.1. 2 |  | 平桥站
1.1. 2.1 |  | 更换环网柜
1.1. 2.1. 1 | 50010000003 8 | 户外环网柜Ah1- Ah3 | 台套 | 1
1.1. 2.2 |  | 计算机监控系统
1.1. 2.2. 1 | 50010000003 9 | 控制网工作站 | 台 | 1 |  | 机箱尺寸 ：标准 19’机箱 ，配套 27’显示 器
1.1. 2.2. 2 | 50010000004 0 | 监视网作站 | 台 | 1 |  | 机箱尺寸 ：标准
分类分项工程量清单计价表（安装工程）
工程名称： 淠河防洪治理工程（苏大堰等4个排涝泵站更新改造提升）项目
序号 | 项目编码 | 项目名称 | 计量 单位 | 工程 数量 | 合同技术条款 章节号 | 备注
1.1. 2.2. 3 | 50010000004 1 | 网络激光打印机 | 台 | 1 |  | A3/A4
1.1. 2.2. 4 | 50010000004 2 | 管理型工业网络交 换机 | 台 | 2 |  | 机架式工 业以太网 交换机， 不少于4个 千兆（单 模20km） 光口， 24个千兆 电口，防 护等级 IP40。
1.1. 2.2. 5 | 50010000004 3 | 不间断电源 | 台 | 1 |  | 3kVA/1h
1.1. 2.2. 6 | 50010000004 4 | 卫星时钟系统 | 套 | 1
1.1. 2.2. 7 | 50010000004 5 | 网络机柜 | 台 | 2
1.1. 2.2. 8 | 50010000004 6 | 中控台 | 台 | 1
1.1. 2.2. 9 | 50010000004 7 | 现地控制柜 | 台 | 2 |  | LCU柜, PLC规格： DI：192； DO：64； AI：8
1.1. 2.2. 10 | 50010000004 8 | 一体式水位计 | 只 | 3 |  | 超声波水 位计
1.1. 2.2. 11 | 50010000004 9 | 系统软件 | 套 | 3
1.1. 2.2. 12 | 50010000005 0 | 数据库服务器 | 套 | 1 |  | 标准机架 式服务器 ，含配套 软件
1.1. 2.2. 13 | 50010000005 1 | 组态软件 | 套 | 1
分类分项工程量清单计价表（安装工程）
工程名称： 淠河防洪治理工程（苏大堰等4个排涝泵站更新改造提升）项目
序号 | 项目编码 | 项目名称 | 计量 单位 | 工程 数量 | 合同技术条款 章节号 | 备注
1.1. 2.2. 14 | 50010000005 2 | 交换机管理软件 | 套 | 1
1.1. 2.2. 15 | 50010000005 3 | 其它应用软件 | 项 | 1
1.1. 2.2. 16 | 50010000005 4 | 工业网闸 | 套 | 1
1.1. 2.2. 17 | 50010000005 5 | 防火墙系统 | 套 | 1
1.1. 2.2. 18 | 50010000005 6 | 中控室装修（增加 保温措施、静电地 毯、墙面粉刷等， 下同） | 项 | 1
1.1. 2.2. 19 | 50010000005 7 | 6类STP | m | 1000
1.1. 2.2. 20 | 50010000005 8 | 信号类SPD | 只 | 50
1.1. 2.2. 21 | 50010000005 9 | 线缆及其附件 | 项 | 1
1.1. 2.2. 22 | 50010000006 0 | 其它安装附件 | 项 | 1
1.1. 2.3 |  | 视频安防和监视系 统
1.1. 2.3. 1 | 50010000006 1 | 网络高清硬盘录像 机 | 台 | 1 |  | 32路嵌入 式智能网 络硬盘录 像机
1.1. 2.3. 2 | 50010000006 2 | 硬盘 | 块 | 2 |  | 容量： 8TB；接口 类型： SATA ；转 速： 5900rpm； 缓存： 64MB"
1.1. 2.3. 3 | 50010000006 3 | 工业电视 | 台 | 1 |  | 85英寸 4K分辨率
分类分项工程量清单计价表（安装工程）
工程名称： 淠河防洪治理工程（苏大堰等4个排涝泵站更新改造提升）项目
序号 | 项目编码 | 项目名称 | 计量 单位 | 工程 数量 | 合同技术条款 章节号 | 备注
1.1. 2.3. 4 | 50010000006 4 | 户外一体化球形彩 色摄像机 | 套 | 3 |  | "400万像 素， 1/1.8英寸 CMOS"，水 闸
1.1. 2.3. 5 | 50010000006 5 | 户内一体化球形彩 色摄像机 | 套 | 5 |  | "400万像 素， 1/1.8英寸 CMOS"，泵 站
1.1. 2.3. 6 | 50010000006 6 | 户内枪机 | 套 | 3 |  | 启闭机房
1.1. 2.3. 7 | 50010000006 7 | 户内球形摄像机安 装附件 | 套 | 5 |  | 包括安装 支架、设 备箱、电 源、防雷 设备、线 缆转接设 备等
1.1. 2.3. 8 | 50010000006 8 | 户外球形摄像机安 装附件 | 套 | 3 |  | 包括安装 支架、设 备箱、电 源、防雷 设备、线 缆转接设 备等
1.1. 2.3. 9 | 50010000006 9 | 户内枪机安装附件 | 套 | 3 |  | 包括安装 支架、设 备箱、电 源、防雷 设备、线 缆转接设 备等
1.1. 2.3. 10 | 50010000007 0 | 工作电源 | 只 | 6 |  | 220V/24V
1.1. 2.3. 11 | 50010000007 1 | 摄像机电涌保护器 | 套 | 6 |  | 三合一电 涌保护器
1.1. 2.3. 12 | 50010000007 2 | 电源电缆 | m | 500 |  | RVV-3*1.0
1.1. 2.3. 13 | 50010000007 3 | 6类STP | m | 100 |  | 6类STP
分类分项工程量清单计价表（安装工程）
工程名称： 淠河防洪治理工程（苏大堰等4个排涝泵站更新改造提升）项目
序号 | 项目编码 | 项目名称 | 计量 单位 | 工程 数量 | 合同技术条款 章节号 | 备注
1.1. 2.3. 14 | 50010000007 4 | 单模光纤 | m | 500
1.1. 2.3. 15 | 50010000007 5 | 线缆接头及附件 | 项 | 1
1.1. 2.4 |  | 其他
1.1. 2.4. 1 | 50010000007 6 | 72KCA柜式空调 | 台 | 1
1.1. 2.4. 2 | 50010000007 7 | 除湿机(HM- 20KB,380V/50Hz, 480L/D(30°C RH80%） | 台 | 1
1.1. 3 |  | 苏大堰站
1.1. 3.1 |  | 更换环网柜
1.1. 3.1. 1 | 50010000007 8 | 户外环网柜（Ah1- Ah2） | 台套 | 2 |  | MDGHW- 12,防护等 级IP34,额 定电压 12KV,额定 频率50HZ
1.1. 3.2 |  | 计算机监控系统
1.1. 3.2. 1 | 50010000007 9 | 控制网工作站 | 台 | 1 |  | 机箱尺寸 ：标准
1.1. 3.2. 2 | 50010000008 0 | 监视网工作站 | 台 | 1 |  | 机箱尺寸 ：标准 19’机箱 ，配套 27’显示 器
1.1. 3.2. 3 | 50010000008 1 | 网络激光打印机 | 台 | 1 |  | A3/A4
分类分项工程量清单计价表（安装工程）
工程名称： 淠河防洪治理工程（苏大堰等4个排涝泵站更新改造提升）项目
序号 | 项目编码 | 项目名称 | 计量 单位 | 工程 数量 | 合同技术条款 章节号 | 备注
1.1. 3.2. 4 | 50010000008 2 | 管理型工业网络交 换机 | 台 | 2 |  | 机架式工 业以太网 交换机， 不少于4个 千兆（单 模20km） 光口， 24个千兆 电口，防 护等级 IP40。
1.1. 3.2. 5 | 50010000008 3 | 不间断电源 | 台 | 1 |  | 3kVA/1h
1.1. 3.2. 6 | 50010000008 4 | 卫星时钟系统 | 套 | 1
1.1. 3.2. 7 | 50010000008 5 | 网络机柜 | 台 | 2
1.1. 3.2. 8 | 50010000008 6 | 中控台 | 台 | 1
1.1. 3.2. 9 | 50010000008 7 | 现地控制柜 | 台 | 2 |  | LCU柜, PLC规格： DI：192； DO：64； AI：8
1.1. 3.2. 10 | 50010000008 8 | 一体式水位计 | 只 | 3 |  | 超声波水 位计
1.1. 3.2. 11 | 50010000008 9 | 系统软件 | 套 | 3
1.1. 3.2. 12 | 50010000009 0 | 数据库服务器 | 套 | 1 |  | 标准机架 式服务器 ，含配套 软件
1.1. 3.2. 13 | 50010000009 1 | 组态软件 | 套 | 1
1.1. 3.2. 14 | 50010000009 2 | 交换机管理软件 | 套 | 1
分类分项工程量清单计价表（安装工程）
工程名称： 淠河防洪治理工程（苏大堰等4个排涝泵站更新改造提升）项目
序号 | 项目编码 | 项目名称 | 计量 单位 | 工程 数量 | 合同技术条款 章节号 | 备注
1.1. 3.2. 15 | 50010000009 3 | 其它应用软件 | 项 | 1
1.1. 3.2. 16 | 50010000009 4 | 工业网闸 | 套 | 1
1.1. 3.2. 17 | 50010000009 5 | 防火墙系统 | 套 | 1
1.1. 3.2. 18 | 50010000009 6 | 中控室装修（增加 保温措施、静电地 毯、墙面粉刷等， 下同） | 项 | 1
1.1. 3.2. 19 | 50010000009 7 | 6类STP | m | 600
1.1. 3.2. 20 | 50010000009 8 | 信号类SPD | 只 | 30
1.1. 3.2. 21 | 50010000009 9 | 线缆及其附件 | 项 | 1
1.1. 3.2. 22 | 50010000010 0 | 其它安装附件 | 项 | 1
1.1. 3.3 |  | 视频安防和监视系 统
1.1. 3.3. 1 | 50010000010 1 | 网络高清硬盘录像 机 | 台 | 1 |  | 32路嵌入 式智能网 络硬盘录 像机
1.1. 3.3. 2 | 50010000010 2 | 硬盘 | 块 | 2 |  | 容量： 8TB；接口 类型： SATA ；转 速： 5900rpm； 缓存： 64MB"
1.1. 3.3. 3 | 50010000010 3 | 工业电视 | 台 | 1 |  | 85英寸 4K分辨率
1.1. 3.3. 4 | 50010000010 4 | 户外一体化球形彩 色摄像机 | 套 | 5 |  | 400万像素 ，1/1.8英 寸CMOS
分类分项工程量清单计价表（安装工程）
工程名称： 淠河防洪治理工程（苏大堰等4个排涝泵站更新改造提升）项目
序号 | 项目编码 | 项目名称 | 计量 单位 | 工程 数量 | 合同技术条款 章节号 | 备注
1.1. 3.3. 5 | 50010000010 5 | 户内一体化球形彩 色摄像机 | 套 | 2 |  | 400万像素 ，1/1.8英 寸CMOS
1.1. 3.3. 6 | 50010000010 6 | 户内球形摄像机安 装附件 | 套 | 2 |  | 包括安装 支架、设 备箱、电 源、防雷 设备、线 缆转接设 备等
1.1. 3.3. 7 | 50010000010 7 | 户外球形摄像机安 装附件 | 套 | 5 |  | 包括安装 支架、设 备箱、电 源、防雷 设备、线 缆转接设 备等
1.1. 3.3. 8 | 50010000010 8 | 工作电源 | 只 | 7 |  | 220V/24V
1.1. 3.3. 9 | 50010000010 9 | 摄像机电涌保护器 | 套 | 7 |  | 三合一电 涌保护器
1.1. 3.3. 10 | 50010000011 0 | 电源电缆 | m | 500 |  | RVV-3*1.0
1.1. 3.3. 11 | 50010000011 1 | 6类STP | m | 100 |  | 6类STP
1.1. 3.3. 12 | 50010000011 2 | 单模光纤 | m | 500
1.1. 3.3. 13 | 50010000011 3 | 线缆接头及附件 | 项 | 1
1.1. 3.4 |  | 其他
1.1. 3.4. 1 | 50010000011 4 | 72KCA柜式空调 | 台 | 1
1.1. 3.4. 2 | 50010000011 5 | 除湿机(HM- 20KB,380V/50Hz, 480L/D(30°C RH80%） | 台 | 1
分类分项工程量清单计价表（安装工程）
工程名称： 淠河防洪治理工程（苏大堰等4个排涝泵站更新改造提升）项目
序号 | 项目编码 | 项目名称 | 计量 单位 | 工程 数量 | 合同技术条款 章节号 | 备注
1.1. 3.4. 3 | 50010000011 6 | 智能直流频（柜式 ，双开门DELIXI GZDW)输入电压 380V，输出电压 220V,50HZ | 台套 | 1
1.1. 4 |  | 张小园站
1.1. 4.1 |  | 视频安防和监视系 统
1.1. 4.1. 1 | 50010000011 7 | 网络高清硬盘录像 机 | 台 | 1 |  | 32路嵌入 式智能网 络硬盘录 像机
1.1. 4.1. 2 | 50010000011 8 | 硬盘 | 块 | 2 |  | 容量： 8TB；接口 类型： SATA ；转 速： 5900rpm； 缓存： 64MB"
1.1. 4.1. 3 | 50010000011 9 | 工业电视 | 台 | 1 |  | 85英寸 4K分辨率
1.1. 4.1. 4 | 50010000012 0 | 户外一体化球形彩 色摄像机 | 套 | 8 |  | 400万像素 ，1/1.8英 寸CMOS
1.1. 4.1. 5 | 50010000012 1 | 户内一体化球形彩 色摄像机 | 套 | 1 |  | 400万像素 ，1/1.8英 寸CMOS
1.1. 4.1. 6 | 50010000012 2 | 户内球形摄像机安 装附件 | 套 | 1 |  | 包括安装 支架、设 备箱、电 源、防雷 设备、线 缆转接设 备等
1.1. 4.1. 7 | 50010000012 3 | 户外球形摄像机安 装附件 | 套 | 8 |  | 包括安装 支架、设 备箱、电 源、防雷 设备、线 缆转接设 备等
分类分项工程量清单计价表（安装工程）
工程名称： 淠河防洪治理工程（苏大堰等4个排涝泵站更新改造提升）项目
序号 | 项目编码 | 项目名称 | 计量 单位 | 工程 数量 | 合同技术条款 章节号 | 备注
1.1. 4.1. 8 | 50010000012 4 | 工作电源 | 只 | 9 |  | 220V/24V
1.1. 4.1. 9 | 50010000012 5 | 摄像机电涌保护器 | 套 | 9 |  | 三合一电 涌保护器
1.1. 4.1. 10 | 50010000012 6 | 电源电缆 | m | 500 |  | RVV-3*1.0
1.1. 4.1. 11 | 50010000012 7 | 6类STP | m | 100 |  | 6类STP
1.1. 4.1. 12 | 50010000012 8 | 单模光纤 | m | 500
1.1. 4.1. 13 | 50010000012 9 | 线缆接头及附件 | 项 | 1
1.1. 4.2 |  | 其他
1.1. 4.2. 1 | 50010000013 0 | 72KCA柜式空调 | 台 | 1
1.1. 4.2. 2 | 50010000013 1 | 除湿机(HM- 20KB,380V/50Hz, 480L/D(30°C RH80%） | 台 | 1
2 |  | 第三部分 金属结 构及安装工程
2.1 |  | 金属结构制作与安 装工程
2.1. 1 |  | 平桥站 |  |  |  | （裕安区 ）
2.1. 1.1 | 50010000013 2 | 进口拦污栅（ 3.2m×5.0m） | m2 | 408 |  | 重新防腐 ，每扇 102 m2， 计4扇，喷 锌加油漆 防腐，含 预埋件防 腐
2.1. 1.2 | 50010000013 3 | 进口拦污栅启闭机 （MD1-50kN- 5.5m） | 台套 | 1 |  | 电动葫芦
分类分项工程量清单计价表（安装工程）
工程名称： 淠河防洪治理工程（苏大堰等4个排涝泵站更新改造提升）项目
序号 | 项目编码 | 项目名称 | 计量 单位 | 工程 数量 | 合同技术条款 章节号 | 备注
2.1. 2 |  | 大雁河站 |  |  |  | （裕安区 ）
2.1. 2.1 | 50010000013 4 | 进口拦污栅（ 4.0m×3.5m） | m2 | 270 |  | 重新防腐 ，每扇90 m2，计3扇 ，喷锌加 油漆防腐 ，含预埋 件防腐
2.1. 2.2 | 50010000013 5 | 进口拦污栅启闭机 （MD1-50kN- 4.0m） | 台套 | 1 |  | 电动葫芦
2.1. 2.3 | 50010000013 6 | 启闭机运行轨道 | t | 1.5 |  | 采用 I45a,L≈ 16m，主要 构件材料 Q235B，含 轨道附件 等，含防 腐
2.1. 2.4 | 50010000013 7 | 龙门架改造 | t | 1 |  | 每套 0.5t，计 2套，主要 构件材料 Q235B
2.1. 3 |  | 苏大堰站 |  |  |  | （金安区 ）
2.1. 3.1 | 50010000013 8 | 回转式清污机 （5.0m×6.3m） | 台套 | 2 |  | 含原拦污 栅拆除， 2扇
2.1. 3.2 | 50010000013 9 | 皮带输送机 | 台套 | 1 |  | 带宽 1.0m，带 长12m
合计